## BOM_xlsx-S003
JLC Stock | AN | Quantity | Designator | Comment | Description | Case | Value | Footprint | Voltage | H-ART
| 26110 | 2 | D17A, D17B | STPS340-Y | Schottky Diode 3A 40V DO-214AA, SMB | SMB |  | DIOM5336X265N | 40V | STPS340-UY
| 29054 | 4 | D21, D27A, D27B, D27C | CPDA10R3V3U-HF | CPDA10R3V3U-HF | TSLP-9-1 |  | DFN230X100X55X10N | 3.3V | CPDA10R3V3U-HF
| 29229 | 1 | D22 | MMSZ5242BT1G | Zener Diode 12V 500mW ±5% SOD-123 | SOD123 |  | SOD3715X135N | 12V | MMSZ5242BT1G
| 27476 | 1 | D23 | SMBJ36CA | TVS Diode 36/75.5V 600W | SMB DO-214AA | 600W | DIOM5236X261N | 36V | SMBJ36CA
| 29999 | 5 | D4A, D4B, D4C, D4D, D4E | BAT46W-7-F | Schottky Diode 0.150A 100V SOD-123 | SOD123 | 150mA | SOD3715X145N | 100V | BAT46W-7-F
| 27400 | 2 | D5A, D5B | CDSOT23-T24CAN | TVS Diode 24/40V SOT23-3 | SOT23-3 |  | SOT95P237X112-3N |  | CDSOT23-T24CAN
| 26768 | 8 | D6A, D6B, D7A, D7B, D14, D15, D19, D20 | MBR0520LT1G | Schottky Diode 0.5A 20V SOD-123 | SOD123-FC | 20V | SOD3816X120N | 0.5A | MBR0520LT1G
| 30775 | 1 | F1 | Fuse 5A 125V SMD with holder | Fuse 5A 125V SMD with holder |  | 5A | 0154xxx | 125V | 0154005.DR
| 27219 | 4 | J1, J2, J3, J4 | SS5-80-3.50-L-D-K-TR | Samtec Ultra Fine Pitch Socket REF192552-01, 160 Pins |  |  | SS5-80-3.50-L-D-K-TR |  | SS5⁃80⁃3.50⁃L⁃D⁃K⁃TR
| 28114 | 1 | L1 | 1µH | IND SMD 1µH 2.7A 59mOhm Shielded | 2520 (1008) | 1u | INDC2520X120N | 2.7A | MAMK2520T1R0M
| 26235 | 2 | L12A, L12B | XAL5050-153MEC | Power Inductor 15µH 20% 3.9A 76.7mOhms |  | 15µ | IND_XAL5050 | 3.9A 76.7mOhms | XAL5050-153MEC
| 22718 | 5 | L2, L3, L4, L9, L10 | MPZ1608S221A | Ferritdurchführung MPZ1608S221A | 1608 (0603) | 220 OHm @ 100MHz | INDC1608X95N_V | 2A | MPZ1608S221A
74 | 30776 | 2 | L5A, L5B | 0.3µH | Common Mode Choke SMT 0.3uH 2A 50mOhms | WE-CNSW-1812 | 0.3u | WE-CNSW-1812 | 2A | 744235900
8 | 24513 | 5 | L6, L7, L8, L11A, L11B | WE-CBF | Ferritdurchführung SMD 0805 | 2012 (0805) |  | INDC2012X92N_V | 2000mA | 742792040
| 23806 | 18 | T1, T2, T3, T4, T5, T6, T7, T9A, T9B, T9C, T9D, T10, T12, T13, T14A, T14B, T14C, T14D | MMBT3904 | MMBT3904 | SOT23-3 |  | SOT95P280X145-3N |  | MMBT3904
| 27247 | 2 | T8, T11 | DMP4015SSS-13 | DMP4015SSS-13 | SO8 |  | SOIC127P600X175-8N |  | DMP4015SSS-13
| 30863 | 3 | U10, U11, U12 | [Cust.Supply] 171050601 | [Cust.Supply] 171050601 | TO263-7EP |  | 7TO-PMOD |  | 171050601
| 24904 | 1 | U13 | TXS02612RTWR | TXS02612RTWR | QFN24 |  | QFN50P400X400X80-25N-255 |  | TXS02612RTWR
| 24652 | 2 | U2, U33 | 88E1512-A0-NNP2I000 | 88E1512-A0-NNP2I000 | QFN56 |  | QFN50P800X800X100-57N |  | 88E1512-A0-NNP2I000
| 31971 | 2 | U23A, U23B | (cs) TPS54260DGQR | (cs) TPS54260DGQR | MSOP10 DGQ (S-PDSO-G10) |  | TSSOP50P490X110-11N-TI-DGQ |  | TPS54260DGQR
| 27228 | 2 | U3, U22 | SiT8008BI-73-18S-25.000000E | SiT8008BI-73-18S-25.000000E MEMS Oszillator 25.000000MHz | 2.0 x 1.6mm | 25M | 2016 | 1.8V | SIT8008BI-73-18S-25.000000E
71 | 31706 | 4 | U7A, U7B, U19, U27 | (cs) LT1761ES5-BYP#TRPBF | (cs) LT1761ES5-BYP#TRPBF | SOT23-5 |  | SOT95P280X100-5N | 5V
130 | 30767 | 4 | U8A, U8B, U20, U28 | 760390015 | 760390015 | MID-PPTI |  | 760390015 |  | 760390015
| 33200 | 4 | U9A, U9B, U21, U29 | SN6505BDBVR | SN6505BDBVR | SOT23-5 |  | SOT95P280X145-5N | 3.0 V - 5.5 V | SN6501DBVR
| 26322 | 1 | X16 | microSD Memory Card Connector with Detec | microSD Memory Card Connector with Detect Switch | microSD |  | 104031-0811 |  | 104031-0811
| 30758 | 4 | X5A, X5B, X5C | HTEC8-140-01-L-DV-K | HTEC8-140-01-L-DV-K | HTEC8 |  | HTEC8-140-XX-X-DV |  | HTEC8-140-01-L-DV-K
| 30757 | 6 | X6A, X6B, X6C, X6D, X6E | HTEC8-150-01-L-DV-K | HTEC8-150-01-L-DV-K | HTEC8 |  | HTEC8-150-XX-X-DV |  | HTEC8-150-01-L-DV-K